## 通信协议信息类别
电斑马智能充电桩服务器通信协议 ——通信协议信息类别
序号 | 信息类别 | 子类别号 | 说明 | 备注
1 | 基础信息 01H | 01H | 可设定IP或域名：123.56.204.19， 端口号：9223 | 服务器可远程设置设置各充电桩通信用的IP或域名，用一个字节来标识：0--IPv4；1--IPv6；2--域名；IP占用4个字节(IPv4)或16个字节(IPv6)，每个字节表示IP的一个段；域名为一个字符串；端口号占用2个字节：0~65535； |  | 服务器下发
|  | 02H | 设备唯一编号 | 充电桩控制板采用GPRS与服务器通信，该设备编号选用IMEI，占用8个字节；服务器可下发指令获取GPRS模块的IMEI； |  | 服务器下发
|  | 03H | 登陆报文 | 充电桩控制板与服务器连接后，发送登陆报文，报文内容是IMEI；服务器回应确认报文，报文内容包括注册IP或域名(1字节标识+1字节IP长度+4/16字节或域名字符串)、注册端口(2个字节)、数据传输IP或域名(1字节标识+4/16字节或域名字符串)、数据传输端口(2个字节)、心跳间隔(以秒为单位，2个字节，最少10S) |  | 充电桩上传
|  | 04H | 服务器发送的GPRS操作指令 | 占用1个字节：1--重启；2--关闭； |  | 服务器下发
|  | 05H | 充电桩向服务器发送充电口的装配信息 | 占用4个字节，每个bit表示某个充电口是否已装配：0--未装配；1--已装配；bit0表示第1个充电口，bit1表示第2个充电口，依次类推，最多可装配32个； 0011 1111 1111 1111 0011 1111 |  | 充电桩上传
|  | 06H | 充电桩转发服务器传输给广告屏的App下载地址 | 充电桩原样转发 |  | 服务器下发
|  | 07H | 充电桩转发服务器传输给广告屏的充电桩编码 | 充电桩原样转发 |  | 服务器下发
|  | 08H | 系统复位指令 | 服务器下发系统复位指令，充电桩重启 |  | 服务器下发
|  | 09H | 充电桩上传GPRS信号强度 | 充电桩上传GPRS信号强度，可获知当地GPRS信号强度 |  | 充电桩上传
2 | 报警类 02H | 01H | 充电桩上传报警信息 | 充电总电源断电报警 | 充电桩红灯一直亮；运维模式时，绿灯闪烁，退出运维模式，绿灯常亮 | 充电桩上传
|  |  |  | 充电插头脱落报警 | 充电桩红灯一直亮；运维模式时，绿灯闪烁，退出运维模式，绿灯常亮
|  |  |  | 充电头电源断电报警 | 充电桩红灯一直亮；运维模式时，绿灯闪烁，退出运维模式，绿灯常亮
|  |  |  | 断网报警 | 如果有3次发服务器尝试没有成功过，充电桩红灯报警，每隔200ms闪烁一次；运维模式时，绿灯闪烁，退出运维模式，绿灯常亮
|  |  |  | 桩体内温度过高报警 | 充电桩红灯每隔500ms闪烁一次；运维模式时，绿灯闪烁，退出运维模式，绿灯常亮
|  |  |  | 桩体内温度过低报警 | 充电桩红灯每隔500ms闪烁一次；运维模式时，绿灯闪烁，退出运维模式，绿灯常亮
|  |  |  | 电表通信异常报警 | 充电桩红灯每隔1s闪烁一次；运维模式时，绿灯闪烁，退出运维模式，绿灯常亮
|  |  |  | 广告屏通信异常报警 | 充电桩红灯每隔2s闪烁一次；运维模式时，绿灯闪烁，退出运维模式，绿灯常亮
|  |  |  | 各充电头通信异常报警 | 充电桩红灯每隔3s闪烁一次；运维模式时，绿灯闪烁，退出运维模式，绿灯常亮
|  |  |  | AC充电口零度不输出报警 | 充电桩红灯每隔4s闪烁一次；运维模式时，绿灯闪烁，退出运维模式，绿灯常亮
|  |  |  | AC充电口过载报警 | 充电桩红灯每隔4s闪烁一次；运维模式时，绿灯闪烁，退出运维模式，绿灯常亮
3 | 智能识别类 03H | 01H | 自动识别电动车电压：36/48/60/72 | 36/48/60/72V，当充电头检测到电动车电压，充电桩上传该电压值至服务器；占用1个字节：表示当前服务器分配的充电口检测到的电压值（十进制整数）； |  | 充电桩上传
|  |  | 自动识别剩余电量 | 0%~100%，当充电头检测到电动车电池电量，上传该值至服务器；占用1个字节：表示当前服务器分配的充电口检测到的电量（0~100的整数）；
|  |  | 自动识别电池类型 | 锂电池/铅酸蓄电池；占用1个字节：表示当前服务器分配的充电口检测到的电池类型：1-适合充电的铅酸电池；2-适合充电的锂电池；3--损坏的铅酸电池；4--不符合标准的铅酸电池；5--损坏的锂电池；6--不符合标准的锂电池；
|  |  | 预计充满的时间 | 占用6个字节，表示当前服务器分配的充电口预计充满的时间；第1个字节为（当前年份-1970）；第2个字节为当前月份；第3个为当前几号；第4个为小时；第5个为分钟；第6个为秒；
4 | 控制类 04H | 01H | 服务器控制充电桩总电源开关 | 服务器发送该指令，桩体接收到该指令后，作出相应动作；占用1个字节：0--关，1--开； |  | 服务器下发
|  | 02H | 服务器分配充电口 | 服务器分配充电口，桩体接收到该指令后，查询充电口的信息（智能识别类），并上报给服务器；占用1个字节，表示充电口序号；
|  | 03H | 服务器控制每个充电口开关控制 | 服务器发送该指令，桩体接收到该指令后，向充电口发送相关指令；占用2个字节：bit15~bit8表示充电口序号：01H--第1个充电口，02H--第2个充电口，以此类推；bit7~bit0表示控制开关：0--关，1--开；
|  | 04H | 服务器设置每个充电口充电方式 | 不适合快充的提示，可慢充；服务器发送该指令，桩体接收到该指令后，向充电口发送相应指令；占用2个字节：bit15~bit8，表示充电口序号：01H--第1个充电口，02H--第2个充电口，以此类推；bit7~bit0表示充电方式：0--关闭；1--慢充；2--5公里充；3--10公里充；
|  | 05H | 服务器控制马厩灯亮灭 | 服务器发送该指令，可控制桩体马厩灯的亮灭，桩体接收到该指令后，做出相应的动作；占用1个字节：0--关，1--开；
|  | 06H | 服务器控制电子锁开关 | 服务器发送该指令，可控制桩体电子锁的开关，桩体接收到该指令后，做出相应的动作；占用1个字节：0--关，1--开；
5 | 提醒类 05H | 01H | 慢充/快充电量至100%，提醒，关闭充电 | 当电量在95%~100%，可提醒充电已满，占用1个字节，表示提醒信息：0--未充满，1--已充满； |  | 充电桩上传
|  | 02H | 快充时间到，提醒； | 占用1个字节，表示提醒信息：0--时间未到，1--时间到；
6 | 充电参数类 06H | 01H | 电池类型 | 服务器可获取该数据，占用1个字节：表示电池类型：1-适合充电的铅酸电池；2-适合充电的锂电池；3--损坏的铅酸电池；4--不符合标准的铅酸电池；5--损坏的锂电池；6--不符合标准的锂电池； |  | 充电桩上传
|  |  | 充电电压 | V，小数点后2位有效数字；服务器可获取该数据，充电桩上传至服务器的数据是乘以100后的整数；占用2个字节；
|  |  | 充电电流 | A，小数点后1位有效数字；服务器可获取该数据，充电桩上传至服务器的数据是乘以10后的整数；占用2个字节；
|  |  | 电池电量 | 0%~100%；服务器可获取该数据，充电桩上传至服务器的数据是0~100的整数；占用1个字节；
|  | 02H | 所有充电口状态 | 服务器可获取该数据，占用12个字节；每4个bit表示某个充电口状态：0b0000--空闲，0b0001--充电中，0b0010--充满；0b0011--异常；0b0100--待连接；0b0101--未装配；0b0110--拒充
|  | 03H | 电表电压 | V，小数点后2位有效数字；服务器可获取该数据，充电桩上传至服务器的数据是乘以100后的整数；占用2个字节；
|  |  | 电表电流 | A，小数点后1位有效数字；服务器可获取该数据，充电桩上传至服务器的数据是乘以10后的整数；占用2个字节；
|  |  | 电表有功瞬时功率 | kW，小数点后2位有效数字；服务器可获取该数据，充电桩上传至服务器的数据是乘以100后的整数；占用4个字节；
|  |  | 电表有功总电能 | kWh，小数点后2位有效数字；服务器可获取该数据，充电桩上传至服务器的数据是乘以100后 的整数；占用4个字节；
|  | 04H | 电池类型 | 服务器可获取该数据，占用1个字节：表示电池类型：1-适合充电的铅酸电池；2-适合充电的锂电池；3--损坏的铅酸电池；4--不符合标准的铅酸电池；5--损坏的锂电池；6--不符合标准的锂电池； |  | 服务器获取数据
|  |  | 充电电压 | V，小数点后2位有效数字；服务器可获取该数据，充电桩上传至服务器的数据是乘以100后的整数；占用2个字节；
|  |  | 充电电流 | A，小数点后1位有效数字；服务器可获取该数据，充电桩上传至服务器的数据是乘以10后的整数；占用2个字节；
|  |  | 电池电量 | 0%~100%；服务器可获取该数据，充电桩上传至服务器的数据是0~100的整数；占用1个字节；
7 | 时间类 07H | 01H | 服务器设置日期、时间 | 服务器设置日期、时间，占用6个字节，第1个字节为（当前年份-1970），第2个字节为当前月份，第3个为当前几号，第4个为小时，第5个为分钟，第6个为秒(24小时制)； |  | 服务器下发
|  | 02H | 服务器查询日期、时间 | 服务器查询日期、时间，占用6个字节，第1个字节为（当前年份-1970），第2个字节为当前月份，第3个为当前几号，第4个为小时，第5个为分钟，第6个为秒(24小时制)； |  | 服务器下发
|  | 03H | 充电桩获取日期、时间 | 充电桩可与服务器同步，远程获取服务器当前日期、时间；占用6个字节，第1个字节为（当前年份-1970），第2个字节为当前月份，第3个为当前几号，第4个为小时，第5个为分钟，第6个为秒(24小时制)； |  | 充电桩上传
|  | 04H | 充电桩上传充电开始时间 | 占用6个字节，第1个字节为（当前年份-1970），第2个字节为当前月份，第3个为当前几号，第4个为小时，第5个为分钟，第6个为秒(24小时制)； |  | 充电桩上传
|  | 05H | 充电桩上传充电结束时间 | 占用6个字节，第1个字节为（当前年份-1970），第2个字节为当前月份，第3个为当前几号，第4个为小时，第5个为分钟，第6个为秒(24小时制)； |  | 充电桩上传
|  | 06H | 服务器设置马厩灯开的时间 | 占用3个字节，第1个为小时，第2个为分钟，第3个为秒(24小时制)； |  | 服务器下发
|  | 07H | 服务器设置马厩灯关的时间 | 占用3个字节，第1个为小时，第2个为分钟，第3个为秒(24小时制)； |  | 服务器下发
8 | 定时心跳类 08H | 01H | 发送充电桩状态信息 | 包括软件版本号（4个字节）、各充电口状态（8个字节，每2个bit表示表示充电口状态，bit1~bit0表示充电口1的状态，bit3~bit2表示充电口2的状态，以此类推），工作模式（1个字节，0--正常模式，1--运维模式），心跳的时间间隔在服务器发送的确认包中设定； |  | 充电桩上传
9 | 测试类 09H | 01H | 服务器、充电桩可相互发送通信测试报文 | 发送测试报文，接收者收到后，返回包含测试是否成功的报文； |  | 服务器下发/充电桩 上传
10 | 报文错误信息 0AH | 01H | 发送的报文格式或内容不正确 | 接收者接收后返回报文错误信息，占用1个字节； |  | 接收者回应
11 | 运维类 0BH | 01H | 进入运维模式，打开充电口免费充电 | 占用1个字节：0--关闭；1--开启； |  | 服务器下发
| 拟制： |  |  | 审核： | 批准：

## 报文格式说明
xxxxxxxxx智能充电桩服务器通信协议 ——报文格式说明
报文格式
包头标识 | 信息类别 | 信息序列号 | 包长度 | 设备标识 | 信息内容 | CRC校验 | 包结束标识
报文格式说明：
包头标识 | 2 bytes | 6869H
信息类别 | 2 bytes | 包括主类别和子类别，详细说明见《通信协议信息类别》
信息序列号 | 2 bytes | 数值，从1开始，达到65535后从新计数
包长度 | 2 bytes | 一个报文从包头到包结束总的字节数
设备标识 |  | GPRS模块上的IMEI，共8个字节
信息内容
CRC校验 | 2 bytes | 采用CRC16(Modbus)，从包头开始到校验码之前的所有各字节，生成的值高位字节首先发送
包结束标识 | 1 byte | 16H
注：上下行报文以信息类别来区分，传输的信息内容均以无符号数处理
一、基础信息报文
3、登陆连接确认
充电桩发送登陆报文
包头标识 | 信息类别 | 信息序列号 | 包长度 | 设备标识 | 信息内容 | CRC校验 | 包结束标识
6869H | 0103H | 1~65535 | =11+设备标识长度(8)+信息内容长度(0) | IMEI | 无 | CRC16 | 16H
服务器回应确认报文
包头标识 | 信息类别 | 信息序列号 | 包长度 | 设备标识 | 信息内容 | CRC校验 | 包结束标识
6869H | 0103H | 1~65535 | =11+设备标识长度(8)+信息内容长度(？) | IMEI | 注册IP、域名区分标识(1Byte)、注册IP或域名长度(1Byte)、注册IP地址或域名(？Bytes)、连接端口(2Bytes)，连接IP、域名区分标识(1Byte)、连接IP或域名长度(1Byte)、连接IP地址或域名(？Bytes)、连接端口(2Bytes)、心跳间隔(以秒为单位，2Bytes，最少10秒) | CRC16 | 16H
5、充电桩向服务器发送充电口的装配信息
充电桩发送装配信息
包头标识 | 信息类别 | 信息序列号 | 包长度 | 设备标识 | 信息内容 | CRC校验 | 包结束标识
6869H | 0105H | 1~65535 | =11+设备标识长度(8)+信息内容长度(4) | IMEI | 充电口的装配信息（每个bit表示某个充电口是否已装配：0--未装配；1--已装配；bit0表示第1个充电口，bit1表示第2个充电口，依次类推，最多可装配32个；） | CRC16 | 16H
服务器回应报文
包头标识 | 信息类别 | 信息序列号 | 包长度 | 设备标识 | 信息内容 | CRC校验 | 包结束标识
6869H | 0105H | 1~65535 | =11+设备标识长度(8)+信息内容长度(0) | IMEI | 无 | CRC16 | 16H
6、充电桩转发服务器传输给广告屏的App下载地址
服务器发送字符串
包头标识 | 信息类别 | 信息序列号 | 包长度 | 设备标识 | 信息内容 | CRC校验 | 包结束标识
6869H | 0106H | 1~65535 | =11+设备标识长度(8)+信息内容长度(？) | IMEI | App下载地址(字符串) | CRC16 | 16H
充电桩回应报文
包头标识 | 信息类别 | 信息序列号 | 包长度 | 设备标识 | 信息内容 | CRC校验 | 包结束标识
6869H | 0106H | 1~65535 | =11+设备标识长度(8)+信息内容长度(？) | IMEI | App下载地址(字符串) | CRC16 | 16H
四、控制类
4、服务器设置充电桩各充电口充电方式，0x00关闭，0x01慢充，0x02充0.5小时， 0x03充1小时
包头标识 | 信息类别 | 信息序列号 | 包长度 | 设备标识 | 信息内容 | CRC校验 | 包结束标识
6869H | 0404H | 1~65535 | =11+设备标识长度(8)+信息内容长度(2) | IMEI | 充电口序号(1Byte)+充电方式(1Byte:0--关闭；0x01--慢充；0x02是2--5公里充；0x03是3--10公里充；) | CRC16 | 16H
充电桩回应报文
包头标识 | 信息类别 | 信息序列号 | 包长度 | 设备标识 | 信息内容 | CRC校验 | 包结束标识
6869H | 0404H | 1~65535 | =11+设备标识长度(8)+信息内容长度(1) | IMEI | 0x01 接收成功，0x00 接收失败 | CRC16 | 16H
六、充电参数类
5、服务器获取所有充电口状态
包头标识 | 信息类别 | 信息序列号 | 包长度 | 设备标识 | 信息内容 | CRC校验 | 包结束标识
6869H | 0605H | 1~65535 | =11+设备标识长度(8)+信息内容长度(0) | IMEI | 无 | CRC16 | 16H
充电桩回应报文
包头标识 | 信息类别 | 信息序列号 | 包长度 | 设备标识 | 信息内容 | CRC校验 | 包结束标识
6869H | 0605H | 1~65535 | =11+设备标识长度(8)+信息内容长度(12) | IMEI | 占用12个字节,所有充电口状态(每4个bit表示某个充电口状态：0b0000--空闲，0b0001--充电中，0b0010--充满；0b0011--异常；0b0100--待连接；0b0101--未装配；0b0110--拒充) | CRC16 | 16H
七、时间类 均为24小时制
3、充电桩获取日期、时间
包头标识 | 信息类别 | 信息序列号 | 包长度 | 设备标识 | 信息内容 | CRC校验 | 包结束标识
6869H | 0703H | 1~65535 | =11+设备标识长度(8)+信息内容长度(0) | IMEI | 无 | CRC16 | 16H
服务器回应报文
包头标识 | 信息类别 | 信息序列号 | 包长度 | 设备标识 | 信息内容 | CRC校验 | 包结束标识
6869H | 0703H | 1~65535 | =11+设备标识长度(8)+信息内容长度(6) | IMEI | 当前日期、时间（第1个字节为（当前年份-1970），第2个字节为当前月份，第3个为当前几号，第4个为小时，第5个为分钟，第6个为秒；） | CRC16 | 16H
八、定时心跳类
1、充电桩上传心跳包
包头标识 | 信息类别 | 信息序列号 | 包长度 | 设备标识 | 信息内容 | CRC校验 | 包结束标识
6869H | 0801H | 1~65535 | =11+设备标识长度(8)+信息内容长度(17) | IMEI | 心跳包内容：软件版本号（4Bytes）、各充电口状态（12Bytes）、工作模式（1Byte） | CRC16 | 16H
服务器回应报文
包头标识 | 信息类别 | 信息序列号 | 包长度 | 设备标识 | 信息内容 | CRC校验 | 包结束标识
6869H | 0801H | 1~65535 | =11+设备标识长度(8)+信息内容长度(0) | IMEI | 无 | CRC16 | 16H
| 拟制： |  | 审核： |  | 批准：

## 版本信息
电斑马智能充电桩服务器通信协议 ——版本信息
版本号 | 修改号 | 文档日期 | 内容
V1.0 | 0.0.1 | 2016-10-08 | 建立文档
V1.0 | 0.0.2 | 2016-10-09 | 报文格式修改： 1、包头标识改为6869H； 2、信息序列号改为1~65535的数字； 3、去掉服务器标识，去掉上下行报文的区分，由信息类别来区分服务器发来的还是充电桩发来的； 4、时间由基础类独立出来，作为一个信息类来处理；由充电桩主动同步，服务器可查询、设置时间；
V1.0 | 0.0.3 | 2016-10-09 | 1、增加了控制马厩灯、电子锁子类； 2、修改了一些子类占用的字节数；
V1.0 | 0.0.4 | 2016-10-10 | 1、确定一个报文只发送一种信息； 2、增加了服务器分配充电口子类，目的是服务器告诉充电桩要用哪一个口来充电； 3、修改了控制类、充电参数类下一些子类占用的字节数；
V1.0 | 0.0.5 | 2016-10-13 | 1、更正报文格式说明里的包长度，包长度段自身占用的字节数（2个字节）算入进去； 2、加入版本信息
V1.0 | 0.0.6 | 2016-10-19 | 1、充电参数类，服务器下发报文增加充电口序号，目的是便于服务器获取指定的充电口信息； 2、测试类，修改为服务器和充电桩可相互发送测试报文，便于双方的通信测试； 3、智能识别类，明确了充电口序号是服务器当前分配的序号； 4、报警类，充电口个数改为10个；
V1.0 | 0.0.7 | 2016-10-21 | 1、增加充电桩连接到服务器后，服务器发送的确认报文； 2、增加服务器发送的重启设备指令； 3、IMEI字节数改为8个； 4、增加了报文主动发送描述；
V1.0 | 0.0.8 | 2016-10-26 | 1、将智能识别类信息整合到一个报文中发送； 2、将充电参数类信息整合成3个部分，每一部分在一个报文中发送； 3、增加了充电桩登陆报文； 4、增加了充电开始和结束的时间，用于服务器充电计时和充电时长校正；
V1.0 | 0.0.9 | 2016-11-02 | 1、增加了充电口序号11、12、13、14，作为AC充电口； 2、增加了和广告屏通信的错误信息；
V1.0 | 0.1.0 | 2016-11-03 | 1、增加了和电表通信异常的错误信息； 2、增加了自动识别类36V电池电压；
V1.0 | 0.1.1 | 2016-11-10 | 1、修改了充电口状态信息，增加了待连接状态； 2、增加了服务器下发控制马厩灯开关的时间； 3、增加了报文错误信息，告知发送者错误信息，便于调试、查找错误；
V1.0 | 0.1.2 | 2016-11-21
V1.0 | 0.1.3 | 2016-11-24 | 充电桩转发服务器传输给广告屏的字符串分拆为2个报文发送，一个报文区分不开两个字符串；
V1.0 | 0.1.4 | 2017-01-04 | 1、明确生成CRC16的方式：Modbus； 2、增加时间类的详细描述； 3、增加把充电桩已装配的全部充电口都打开或关闭的功能（运维模式）；心跳包里增加了工作模式（正常模式、运维模式） 4、修改了绿色指示灯的亮灭：A、AC输入正常，绿灯常亮；否则，绿灯灭；B、AC输入正常时，运维模式下，充电口都打开，绿灯闪烁；退出运维模式，绿灯常亮；
V1.0 | 0.1.5 | 2017-02-17 | 1、基础信息里，设置IP里增加域名信息；登陆报文里增加注册域名、数据传输域名； 2、基础信息里，增加远程升级指令； 3、修改充电口状态；
V1.0 | 0.1.6 | 2017-03-02 | 1、增加了充电口状态：未装配、拒充；
V1.0 | 0.1.7 | 2017-03-05 | 增加了服务器获取充电口参数的指令；
V1.0 | 0.1.8 | 2017-04-11 | 1、服务器不用发送智能识别类、报警类、提醒类、充电参数类及心跳包的回应报文； 2、增加了服务器获取智能识别类、报警类、提醒类、充电参数类数据的指令； 3、基础信息里增加了系统复位指令； 4、增加了上传GPRS信号强度的指令，不需要服务器回应，做检测信号强度用；
V1.0 | 0.1.9 | 2017-05-20 | 修改了心跳包报文，上传心跳包后，服务器回应该报文；
拟制： |  | 审核： | 批准：